## Gevel (voorzet)
Constructie | [7 empty] | Versie 2024:1 | [7 empty] | Productnaam: |  | lambda reken 0,038 Fiso = 1,05, Fapp = 1,00 lambda calc is 0,040 | [11 empty] | 3 | vloer op zand | 1 | 0.17 | 0 | 0.15
ʎ isolatie materiaal (reken) |  |  |  |  | 0.0399 |  | W/mK | [23 empty] | vloer boven onverwarmde ruimte | 2 | 0.17 | 0.17 | 0.15 | dikte |  |  | FA:iso | FA:appl B
Bevestigers | [6 empty] | aantal |  |  |  | 5 | geen waarde invullen | [5 empty] | Let op 3% regel uit de NTA 8800 wordt in deze rekensheet niet toegepast | [12 empty] | gevel | 3 | 0.13 | 0.04 | 0.36 | all | ʎd | 0.038
[11 empty] | 5 | geen waarde invullen | [18 empty] | dak | 4 | 0.1 | 0.04 | 0.22 |  | tabel E5 |  | 1.05 | 1
Wordt de isolatie doorbroken door houten regels? | [8 empty] | hout % |  | 6.5% | [18 empty] | 1 | geen | 1 | n.v.t. |  |  |  | ʎ reken | 0.0399
diso | RD;isolatie |  | RD;hout |  | RT;sectie a |  |  | UT;sectie a | RT;sectie b |  | UT;sectie b | RT' |  | RT'' |  | a' | RT | UT | ΔUa | ΔUr | ΔUfa |  |  | ΔU | UC | RC |  |  | RC |  | gegavaniseerd staal | 2 | 50 | tabel H.1 |  |  | ʎ reken afgerond | 0.0399
| E.1 |  |  |  | 8.7 |  |  | 8.6 | 8.7 |  | 8.6 | C.5 |  | C.6 |  | tabel C1 | C.4 | 8.6 | 8.9 | 8.13 | 8.11 en 8.12 |  |  | 8.8 | 8.4 | C.1 |  |  |  |  | RVS | 3 | 17 | tabel H.1
I.2.1.4 | d / λ |  | d / λ |  | RD;iso + Rse + Rsi |  |  | 1 / RT;sectie a | RD;hout + Rse + Rsi |  | 1 / RT;sectie a | UT;sectie a + | UT;sectie b | d/λ'' + Rse + Rsi |  | Is R' ≤ 1,05 x (R'')? | RT = ((a' x RT' + RT'') / (1 + 1,05 x a')) | 1/RT | convectie n.v.t. | omgekeerd dak n.v.t. | αfa x (R1 / RT)² |  | αfa = (0,8 x dfa / diso) x ((nfa x λfa x Afa) / diso) | ΔUa + ΔUfa + ΔUr | UT / ƒprac + ΔU | 1 / UC - Rsi - Rse+Rad |  |  | TOETSING AAN CRITERIUM | 1 | ja
nee
[12 empty] | 93,5% x | 6,5% x
| λiso = | 0.0399 | λhout = | 0.13 | Rsi = | 0.13 | tabel C.2 | [6 empty] | λ'' =
| CE label |  | tabel H.1 |  | Rse= | 0.04 | tabel C.2 | [6 empty] | 93,5% x | λiso + | [5 empty] | nfa = | 5 | stuks/m²
[14 empty] | 6,5% x | λhout | [5 empty] | λfa = | n.v.t.
[5 empty] | a = | 93.5% |  |  | b = | 6.5% | [10 empty] | øfa = | 5 | mm |  |  | Rad = | 0.36 | I.2.1.4 | [7 empty] | Dikte mm | Gevel Rc
40 | 1.0025 |  | 0.30769 |  | 1.1725 |  |  | 0.85287 | 0.47769 |  | 2.0934 | 1.0712 |  | 1.0442 |  | 0 | 1.0442 | 0.95768 | 0 | 0 | 0 |  |  | 0 | 0.95768 |  | 1.2342 |  | 1.2
50 | 1.2531 |  | 0.38462 |  | 1.4231 |  |  | 0.70268 | 0.55462 |  | 1.8031 | 1.2917 |  | 1.2627 |  | 0 | 1.2627 | 0.79193 | 0 | 0 | 0 |  |  | 0 | 0.79193 |  | 1.4527 |  | 1.5
60 | 1.5038 |  | 0.46154 |  | 1.6738 |  |  | 0.59746 | 0.63154 |  | 1.5834 | 1.5116 |  | 1.4813 |  | 0 | 1.4813 | 0.67509 | 0 | 0 | 0 |  |  | 0 | 0.67509 |  | 1.6713 |  | 1.7
70 | 1.7544 |  | 0.53846 |  | 1.9244 |  |  | 0.51965 | 0.70846 |  | 1.4115 | 1.7312 |  | 1.6998 |  | 0 | 1.6998 | 0.58829 | 0 | 0 | 0 |  |  | 0 | 0.58829 |  | 1.8898 |  | 1.9
80 | 2.005 |  | 0.61538 |  | 2.175 |  |  | 0.45977 | 0.78538 |  | 1.2733 | 1.9507 |  | 1.9184 |  | 0 | 1.9184 | 0.52127 | 0 | 0 | 0 |  |  | 0 | 0.52127 |  | 2.1084 |  | 2.1
90 | 2.2556 |  | 0.69231 |  | 2.4256 |  |  | 0.41226 | 0.86231 |  | 1.1597 | 2.1699 |  | 2.1369 |  | 0 | 2.1369 | 0.46796 | 0 | 0 | 0 |  |  | 0 | 0.46796 |  | 2.3269 |  | 2.3
100 | 2.5063 |  | 0.76923 |  | 2.6763 |  |  | 0.37365 | 0.93923 |  | 1.0647 | 2.3891 |  | 2.3555 |  | 0 | 2.3555 | 0.42454 | 0 | 0 | 0 |  |  | 0 | 0.42454 |  | 2.5455 |  | 2.5
110 | 2.7569 |  | 0.84615 |  | 2.9269 |  |  | 0.34166 | 1.0162 |  | 0.9841 | 2.6081 |  | 2.574 |  | 0 | 2.574 | 0.3885 | 0 | 0 | 0 |  |  | 0 | 0.3885 |  | 2.764 |  | 2.8
120 | 3.0075 |  | 0.92308 |  | 3.1775 |  |  | 0.31471 | 1.0931 |  | 0.91485 | 2.8271 |  | 2.7926 |  | 0 | 2.7926 | 0.35809 | 0 | 0 | 0 |  |  | 0 | 0.35809 |  | 2.9826 |  | 3
130 | 3.2581 |  | 1 |  | 3.4281 |  |  | 0.2917 | 1.17 |  | 0.8547 | 3.046 |  | 3.0111 |  | 0 | 3.0111 | 0.3321 | 0 | 0 | 0 |  |  | 0 | 0.3321 |  | 3.2011 |  | 3.2
140 | 3.5088 |  | 1.0769 |  | 3.6788 |  |  | 0.27183 | 1.2469 |  | 0.80197 | 3.2649 |  | 3.2297 |  | 0 | 3.2297 | 0.30963 | 0 | 0 | 0 |  |  | 0 | 0.30963 |  | 3.4197 |  | 3.4
150 | 3.7594 |  | 1.1538 |  | 3.9294 |  |  | 0.25449 | 1.3238 |  | 0.75537 | 3.4837 |  | 3.4482 |  | 0 | 3.4482 | 0.29 | 0 | 0 | 0 |  |  | 0 | 0.29 |  | 3.6382 |  | 3.6
160 | 4.01 |  | 1.2308 |  | 4.18 |  |  | 0.23923 | 1.4008 |  | 0.71389 | 3.7025 |  | 3.6668 |  | 0 | 3.6668 | 0.27272 | 0 | 0 | 0 |  |  | 0 | 0.27272 |  | 3.8568 |  | 3.9
170 | 4.2607 |  | 1.3077 |  | 4.4307 |  |  | 0.2257 | 1.4777 |  | 0.67673 | 3.9213 |  | 3.8853 |  | 0 | 3.8853 | 0.25738 | 0 | 0 | 0 |  |  | 0 | 0.25738 |  | 4.0753 |  | 4.1
180 | 4.5113 |  | 1.3846 |  | 4.6813 |  |  | 0.21362 | 1.5546 |  | 0.64325 | 4.1401 |  | 4.1039 |  | 0 | 4.1039 | 0.24367 | 0 | 0 | 0 |  |  | 0 | 0.24367 |  | 4.2939 |  | 4.3
190 | 4.7619 |  | 1.4615 |  | 4.9319 |  |  | 0.20276 | 1.6315 |  | 0.61292 | 4.3588 |  | 4.3224 |  | 0 | 4.3224 | 0.23135 | 0 | 0 | 0 |  |  | 0 | 0.23135 |  | 4.5124 |  | 4.5
200 | 5.0125 |  | 1.5385 |  | 5.1825 |  |  | 0.19296 | 1.7085 |  | 0.58532 | 4.5775 |  | 4.541 |  | 0 | 4.541 | 0.22022 | 0 | 0 | 0 |  |  | 0 | 0.22022 |  | 4.731 |  | 4.7
210 | 5.2632 |  | 1.6154 |  | 5.4332 |  |  | 0.18406 | 1.7854 |  | 0.5601 | 4.7962 |  | 4.7595 |  | 0 | 4.7595 | 0.21011 | 0 | 0 | 0 |  |  | 0 | 0.21011 |  | 4.9495 |  | 4.9
220 | 5.5138 |  | 1.6923 |  | 5.6838 |  |  | 0.17594 | 1.8623 |  | 0.53697 | 5.0149 |  | 4.9781 |  | 0 | 4.9781 | 0.20088 | 0 | 0 | 0 |  |  | 0 | 0.20088 |  | 5.1681 |  | 5.2
Opmer- king

## Gevel (HSB)
Constructie | [7 empty] | Versie 2024:1 | [7 empty] | Productnaam: |  | lambda reken 0,038 Fiso = 1,05, Fapp = 1,00 lambda calc is 0,040 | [11 empty] | 3 | vloer op zand | 1 | 0.17 | 0 | 0.15
ʎ isolatie materiaal (reken) |  |  |  |  | 0.0399 |  | W/mK | [23 empty] | vloer boven onverwarmde ruimte | 2 | 0.17 | 0.17 | 0.15 | dikte |  |  | FA:iso | FA:appl B
Bevestigers | [6 empty] | aantal |  |  |  | 5 | geen waarde invullen | [5 empty] | Let op 3% regel uit de NTA 8800 wordt in deze rekensheet niet toegepast | [12 empty] | gevel | 3 | 0.13 | 0.04 | 0.36 | all | ʎd | 0.038
[11 empty] | 5 | geen waarde invullen | [18 empty] | dak | 4 | 0.1 | 0.04 | 0.22 |  | tabel E5 |  | 1.05 | 1
Wordt de isolatie doorbroken door houten regels? | [8 empty] | hout % |  | 18% | [18 empty] | 1 | geen | 1 | n.v.t. |  |  |  | ʎ reken | 0.0399
diso | RD;isolatie |  | RD;hout |  | RT;sectie a |  |  | UT;sectie a | RT;sectie b |  | UT;sectie b | RT' |  | RT'' |  | a' | RT | UT | ΔUa | ΔUr | ΔUfa |  |  | ΔU | UC | RC |  |  | RC |  | gegavaniseerd staal | 2 | 50 | tabel H.1 |  |  | ʎ reken afgerond | 0.0399
| E.1 |  |  |  | 8.7 |  |  | 8.6 | 8.7 |  | 8.6 | C.5 |  | C.6 |  | tabel C1 | C.4 | 8.6 | 8.9 | 8.13 | 8.11 en 8.12 |  |  | 8.8 | 8.4 | C.1 |  |  |  |  | RVS | 3 | 17 | tabel H.1
I.2.1.4 | d / λ |  | d / λ |  | RD;iso + Rse + Rsi |  |  | 1 / RT;sectie a | RD;hout + Rse + Rsi |  | 1 / RT;sectie a | UT;sectie a + | UT;sectie b | d/λ'' + Rse + Rsi |  | Is R' ≤ 1,05 x (R'')? | RT = ((a' x RT' + RT'') / (1 + 1,05 x a')) | 1/RT | convectie n.v.t. | omgekeerd dak n.v.t. | αfa x (R1 / RT)² |  | αfa = (0,8 x dfa / diso) x ((nfa x λfa x Afa) / diso) | ΔUa + ΔUfa + ΔUr | UT / ƒprac + ΔU | 1 / UC - Rsi - Rse+Rad |  |  | TOETSING AAN CRITERIUM | 1 | ja
nee
[12 empty] | 82% x | 18% x
| λiso = | 0.0399 | λhout = | 0.13 | Rsi = | 0.13 | tabel C.2 | [6 empty] | λ'' =
| CE label |  | tabel H.1 |  | Rse= | 0.04 | tabel C.2 | [6 empty] | 82% x | λiso + | [5 empty] | nfa = | 5 | stuks/m²
[14 empty] | 18% x | λhout | [5 empty] | λfa = | n.v.t.
[5 empty] | a = | 82% |  |  | b = | 18% | [10 empty] | øfa = | 5 | mm |  |  | Rad = | 0.36 | I.2.1.4 | [7 empty] | Dikte mm | Gevel Rc
40 | 1.0025 |  | 0.30769 |  | 1.1725 |  |  | 0.85287 | 0.47769 |  | 2.0934 | 0.92922 |  | 0.88278 |  | 1 | 0.88391 | 1.1313 | 0 | 0 | 0 |  |  | 0 | 1.1313 |  | 1.0739 |  | 1.1
50 | 1.2531 |  | 0.38462 |  | 1.4231 |  |  | 0.70268 | 0.55462 |  | 1.8031 | 1.1102 |  | 1.061 |  | 0 | 1.061 | 0.94253 | 0 | 0 | 0 |  |  | 0 | 0.94253 |  | 1.251 |  | 1.3
60 | 1.5038 |  | 0.46154 |  | 1.6738 |  |  | 0.59746 | 0.63154 |  | 1.5834 | 1.2904 |  | 1.2392 |  | 0 | 1.2392 | 0.80699 | 0 | 0 | 0 |  |  | 0 | 0.80699 |  | 1.4292 |  | 1.4
70 | 1.7544 |  | 0.53846 |  | 1.9244 |  |  | 0.51965 | 0.70846 |  | 1.4115 | 1.4702 |  | 1.4174 |  | 0 | 1.4174 | 0.70553 | 0 | 0 | 0 |  |  | 0 | 0.70553 |  | 1.6074 |  | 1.6
80 | 2.005 |  | 0.61538 |  | 2.175 |  |  | 0.45977 | 0.78538 |  | 1.2733 | 1.6496 |  | 1.5956 |  | 0 | 1.5956 | 0.62674 | 0 | 0 | 0 |  |  | 0 | 0.62674 |  | 1.7856 |  | 1.8
90 | 2.2556 |  | 0.69231 |  | 2.4256 |  |  | 0.41226 | 0.86231 |  | 1.1597 | 1.8288 |  | 1.7738 |  | 0 | 1.7738 | 0.56377 | 0 | 0 | 0 |  |  | 0 | 0.56377 |  | 1.9638 |  | 2
100 | 2.5063 |  | 0.76923 |  | 2.6763 |  |  | 0.37365 | 0.93923 |  | 1.0647 | 2.0079 |  | 1.952 |  | 0 | 1.952 | 0.51231 | 0 | 0 | 0 |  |  | 0 | 0.51231 |  | 2.142 |  | 2.1
110 | 2.7569 |  | 0.84615 |  | 2.9269 |  |  | 0.34166 | 1.0162 |  | 0.9841 | 2.1868 |  | 2.1302 |  | 0 | 2.1302 | 0.46945 | 0 | 0 | 0 |  |  | 0 | 0.46945 |  | 2.3202 |  | 2.3
120 | 3.0075 |  | 0.92308 |  | 3.1775 |  |  | 0.31471 | 1.0931 |  | 0.91485 | 2.3655 |  | 2.3084 |  | 0 | 2.3084 | 0.43321 | 0 | 0 | 0 |  |  | 0 | 0.43321 |  | 2.4984 |  | 2.5
130 | 3.2581 |  | 1 |  | 3.4281 |  |  | 0.2917 | 1.17 |  | 0.8547 | 2.5443 |  | 2.4865 |  | 0 | 2.4865 | 0.40216 | 0 | 0 | 0 |  |  | 0 | 0.40216 |  | 2.6765 |  | 2.7
140 | 3.5088 |  | 1.0769 |  | 3.6788 |  |  | 0.27183 | 1.2469 |  | 0.80197 | 2.7229 |  | 2.6647 |  | 0 | 2.6647 | 0.37527 | 0 | 0 | 0 |  |  | 0 | 0.37527 |  | 2.8547 |  | 2.9
150 | 3.7594 |  | 1.1538 |  | 3.9294 |  |  | 0.25449 | 1.3238 |  | 0.75537 | 2.9015 |  | 2.8429 |  | 0 | 2.8429 | 0.35175 | 0 | 0 | 0 |  |  | 0 | 0.35175 |  | 3.0329 |  | 3
160 | 4.01 |  | 1.2308 |  | 4.18 |  |  | 0.23923 | 1.4008 |  | 0.71389 | 3.08 |  | 3.0211 |  | 0 | 3.0211 | 0.331 | 0 | 0 | 0 |  |  | 0 | 0.331 |  | 3.2111 |  | 3.2
170 | 4.2607 |  | 1.3077 |  | 4.4307 |  |  | 0.2257 | 1.4777 |  | 0.67673 | 3.2585 |  | 3.1993 |  | 0 | 3.1993 | 0.31257 | 0 | 0 | 0 |  |  | 0 | 0.31257 |  | 3.3893 |  | 3.4
180 | 4.5113 |  | 1.3846 |  | 4.6813 |  |  | 0.21362 | 1.5546 |  | 0.64325 | 3.437 |  | 3.3775 |  | 0 | 3.3775 | 0.29607 | 0 | 0 | 0 |  |  | 0 | 0.29607 |  | 3.5675 |  | 3.6
190 | 4.7619 |  | 1.4615 |  | 4.9319 |  |  | 0.20276 | 1.6315 |  | 0.61292 | 3.6155 |  | 3.5557 |  | 0 | 3.5557 | 0.28124 | 0 | 0 | 0 |  |  | 0 | 0.28124 |  | 3.7457 |  | 3.7
200 | 5.0125 |  | 1.5385 |  | 5.1825 |  |  | 0.19296 | 1.7085 |  | 0.58532 | 3.7939 |  | 3.7339 |  | 0 | 3.7339 | 0.26782 | 0 | 0 | 0 |  |  | 0 | 0.26782 |  | 3.9239 |  | 3.9
210 | 5.2632 |  | 1.6154 |  | 5.4332 |  |  | 0.18406 | 1.7854 |  | 0.5601 | 3.9723 |  | 3.9121 |  | 0 | 3.9121 | 0.25562 | 0 | 0 | 0 |  |  | 0 | 0.25562 |  | 4.1021 |  | 4.1
220 | 5.5138 |  | 1.6923 |  | 5.6838 |  |  | 0.17594 | 1.8623 |  | 0.53697 | 4.1507 |  | 4.0903 |  | 0 | 4.0903 | 0.24448 | 0 | 0 | 0 |  |  | 0 | 0.24448 |  | 4.2803 |  | 4.3
Opmer- king

## Vloer (tussen balken)
Constructie | [7 empty] | Versie 2024:1 | [7 empty] | Productnaam: |  | lambda reken 0,038 Fiso = 1,05, Fapp = 1,00 lambda calc is 0,040 | [11 empty] | 2 | vloer op zand | 1 | 0.17 | 0 | 0.15
ʎ isolatie materiaal (reken) |  |  |  |  | 0.0399 |  | W/mK | [23 empty] | vloer boven onverwarmde ruimte | 2 | 0.17 | 0.17 | 0.15 | dikte |  |  | FA:iso | FA:appl B
Bevestigers | [10 empty] | 5 | geen waarde invullen | [5 empty] | Let op 3% regel uit de NTA 8800 wordt in deze rekensheet niet toegepast | [12 empty] | gevel | 3 | 0.13 | 0.04 | 0.36 | all | ʎd | 0.038
[11 empty] | 5 | geen waarde invullen | [18 empty] | dak | 4 | 0.1 | 0.04 | 0.22 |  | tabel E5 |  | 1.05 | 1
Wordt de isolatie doorbroken door houten regels? | [8 empty] | hout % |  | 6.5% | [18 empty] | 1 | geen | 1 | n.v.t. |  |  |  | ʎ reken | 0.0399
diso | RD;isolatie |  | RD;hout |  | RT;sectie a |  |  | UT;sectie a | RT;sectie b |  | UT;sectie b | RT' |  | RT'' |  | a' | RT | UT | ΔUa | ΔUr | ΔUfa |  |  | ΔU | UC | RC |  |  | RC |  | gegavaniseerd staal | 2 | 50 | tabel H.1 |  |  | ʎ reken afgerond | 0.0399
| E.1 |  |  |  | 8.7 |  |  | 8.6 | 8.7 |  | 8.6 | C.5 |  | C.6 |  | tabel C1 | C.4 | 8.6 | 8.9 | 8.13 | 8.11 en 8.12 |  |  | 8.8 | 8.4 | C.1 |  |  |  |  | RVS | 3 | 17 | tabel H.1
I.2.1.4 | d / λ |  | d / λ |  | RD;iso + Rse + Rsi |  |  | 1 / RT;sectie a | RD;hout + Rse + Rsi |  | 1 / RT;sectie a | UT;sectie a + | UT;sectie b | d/λ'' + Rse + Rsi |  | Is R' ≤ 1,05 x (R'')? | RT = ((a' x RT' + RT'') / (1 + 1,05 x a')) | 1/RT | convectie n.v.t. | omgekeerd dak n.v.t. | αfa x (R1 / RT)² |  | αfa = (0,8 x dfa / diso) x ((nfa x λfa x Afa) / diso) | ΔUa + ΔUfa + ΔUr | UT / ƒprac + ΔU | 1 / UC - Rsi - Rse+Rad |  |  | TOETSING AAN CRITERIUM | 1 | ja
nee
[12 empty] | 93,5% x | 6,5% x
| λiso = | 0.0399 | λhout = | 0.13 | Rsi = | 0.17 | tabel C.2 | [6 empty] | λ'' =
| CE label |  | tabel H.1 |  | Rse= | 0.17 | tabel C.2 | [6 empty] | 93,5% x | λiso + | [5 empty] | nfa = | 5 | stuks/m²
[14 empty] | 6,5% x | λhout | [5 empty] | λfa = | n.v.t.
[5 empty] | a = | 93.5% |  |  | b = | 6.5% | [10 empty] | øfa = | 5 | mm |  |  | Rad = | 0.15 | I.2.1.4 | [7 empty] | Dikte mm | Vloer Rc/Rbf
40 | 1.0025 |  | 0.30769 |  | 1.3425 |  |  | 0.74488 | 0.64769 |  | 1.5439 | 1.255 |  | 1.2142 |  | 0 | 1.2142 | 0.82359 | 0 | 0 | 0 |  |  | 0 | 0.82359 |  | 1.0242 |  | 1
50 | 1.2531 |  | 0.38462 |  | 1.5931 |  |  | 0.62769 | 0.72462 |  | 1.38 | 1.478 |  | 1.4327 |  | 0 | 1.4327 | 0.69796 | 0 | 0 | 0 |  |  | 0 | 0.69796 |  | 1.2427 |  | 1.2
60 | 1.5038 |  | 0.46154 |  | 1.8438 |  |  | 0.54237 | 0.80154 |  | 1.2476 | 1.7001 |  | 1.6513 |  | 0 | 1.6513 | 0.60559 | 0 | 0 | 0 |  |  | 0 | 0.60559 |  | 1.4613 |  | 1.5
70 | 1.7544 |  | 0.53846 |  | 2.0944 |  |  | 0.47747 | 0.87846 |  | 1.1384 | 1.9215 |  | 1.8698 |  | 0 | 1.8698 | 0.53481 | 0 | 0 | 0 |  |  | 0 | 0.53481 |  | 1.6798 |  | 1.7
80 | 2.005 |  | 0.61538 |  | 2.345 |  |  | 0.42644 | 0.95538 |  | 1.0467 | 2.1425 |  | 2.0884 |  | 0 | 2.0884 | 0.47884 | 0 | 0 | 0 |  |  | 0 | 0.47884 |  | 1.8984 |  | 1.9
90 | 2.2556 |  | 0.69231 |  | 2.5956 |  |  | 0.38526 | 1.0323 |  | 0.9687 | 2.363 |  | 2.3069 |  | 0 | 2.3069 | 0.43348 | 0 | 0 | 0 |  |  | 0 | 0.43348 |  | 2.1169 |  | 2.1
100 | 2.5063 |  | 0.76923 |  | 2.8463 |  |  | 0.35134 | 1.1092 |  | 0.90153 | 2.5833 |  | 2.5255 |  | 0 | 2.5255 | 0.39596 | 0 | 0 | 0 |  |  | 0 | 0.39596 |  | 2.3355 |  | 2.3
110 | 2.7569 |  | 0.84615 |  | 3.0969 |  |  | 0.3229 | 1.1862 |  | 0.84306 | 2.8034 |  | 2.744 |  | 0 | 2.744 | 0.36443 | 0 | 0 | 0 |  |  | 0 | 0.36443 |  | 2.554 |  | 2.6
120 | 3.0075 |  | 0.92308 |  | 3.3475 |  |  | 0.29873 | 1.2631 |  | 0.79172 | 3.0232 |  | 2.9626 |  | 0 | 2.9626 | 0.33754 | 0 | 0 | 0 |  |  | 0 | 0.33754 |  | 2.7726 |  | 2.8
130 | 3.2581 |  | 1 |  | 3.5981 |  |  | 0.27792 | 1.34 |  | 0.74627 | 3.2429 |  | 3.1811 |  | 0 | 3.1811 | 0.31435 | 0 | 0 | 0 |  |  | 0 | 0.31435 |  | 2.9911 |  | 3
140 | 3.5088 |  | 1.0769 |  | 3.8488 |  |  | 0.25982 | 1.4169 |  | 0.70575 | 3.4625 |  | 3.3997 |  | 0 | 3.3997 | 0.29415 | 0 | 0 | 0 |  |  | 0 | 0.29415 |  | 3.2097 |  | 3.2
150 | 3.7594 |  | 1.1538 |  | 4.0994 |  |  | 0.24394 | 1.4938 |  | 0.66941 | 3.682 |  | 3.6182 |  | 0 | 3.6182 | 0.27638 | 0 | 0 | 0 |  |  | 0 | 0.27638 |  | 3.4282 |  | 3.4
160 | 4.01 |  | 1.2308 |  | 4.35 |  |  | 0.22988 | 1.5708 |  | 0.63663 | 3.9013 |  | 3.8368 |  | 0 | 3.8368 | 0.26064 | 0 | 0 | 0 |  |  | 0 | 0.26064 |  | 3.6468 |  | 3.6
170 | 4.2607 |  | 1.3077 |  | 4.6007 |  |  | 0.21736 | 1.6477 |  | 0.60691 | 4.1206 |  | 4.0553 |  | 0 | 4.0553 | 0.24659 | 0 | 0 | 0 |  |  | 0 | 0.24659 |  | 3.8653 |  | 3.9
180 | 4.5113 |  | 1.3846 |  | 4.8513 |  |  | 0.20613 | 1.7246 |  | 0.57984 | 4.3399 |  | 4.2739 |  | 0 | 4.2739 | 0.23398 | 0 | 0 | 0 |  |  | 0 | 0.23398 |  | 4.0839 |  | 4.1
190 | 4.7619 |  | 1.4615 |  | 5.1019 |  |  | 0.19601 | 1.8015 |  | 0.55508 | 4.559 |  | 4.4924 |  | 0 | 4.4924 | 0.2226 | 0 | 0 | 0 |  |  | 0 | 0.2226 |  | 4.3024 |  | 4.3
200 | 5.0125 |  | 1.5385 |  | 5.3525 |  |  | 0.18683 | 1.8785 |  | 0.53235 | 4.7781 |  | 4.711 |  | 0 | 4.711 | 0.21227 | 0 | 0 | 0 |  |  | 0 | 0.21227 |  | 4.521 |  | 4.5
210 | 5.2632 |  | 1.6154 |  | 5.6032 |  |  | 0.17847 | 1.9554 |  | 0.51141 | 4.9972 |  | 4.9295 |  | 0 | 4.9295 | 0.20286 | 0 | 0 | 0 |  |  | 0 | 0.20286 |  | 4.7395 |  | 4.7
220 | 5.5138 |  | 1.6923 |  | 5.8538 |  |  | 0.17083 | 2.0323 |  | 0.49205 | 5.2162 |  | 5.1481 |  | 0 | 5.1481 | 0.19425 | 0 | 0 | 0 |  |  | 0 | 0.19425 |  | 4.9581 |  | 5
Opmer- king

## Dak tussen de gordingen
Constructie | [7 empty] | Versie 2024:1 | [7 empty] | Productnaam: |  | lambda decl 0,038 Fiso = 1,05, Fapp = 1,00 lambda calc is 0,40 | [11 empty] | 4 | vloer op zand | 1 | 0.17 | 0 | 0.15
ʎ isolatie materiaal (reken) |  |  |  |  | 0.0399 |  | W/mK | [23 empty] | vloer boven onverwarmde ruimte | 2 | 0.17 | 0.17 | 0.15 | dikte |  |  | FA:iso | FA:appl B
Bevestigers | [6 empty] | aantal |  |  |  | 5 | geen waarde invullen | [5 empty] | Let op 3% regel uit de NTA 8800 wordt in deze rekensheet niet toegepast | [12 empty] | gevel | 3 | 0.13 | 0.04 | 0.36 | all | ʎd | 0.038
[11 empty] | 5 | geen waarde invullen | [18 empty] | dak | 4 | 0.1 | 0.04 | 0.22 |  | tabel E5 |  | 1.05 | 1
Wordt de isolatie doorbroken door houten regels? | [8 empty] | hout % |  | 6.5% | [18 empty] | 1 | geen | 1 | n.v.t. |  |  |  | ʎ reken | 0.0399
diso | RD;isolatie |  | RD;hout |  | RT;sectie a |  |  | UT;sectie a | RT;sectie b |  | UT;sectie b | RT' |  | RT'' |  | a' | RT | UT | ΔUa | ΔUr | ΔUfa |  |  | ΔU | UC | RC |  |  | RC |  | gegavaniseerd staal | 2 | 50 | tabel H.1 |  |  | ʎ reken afgerond | 0.0399
| E.1 |  |  |  | 8.7 |  |  | 8.6 | 8.7 |  | 8.6 | C.5 |  | C.6 |  | tabel C1 | C.4 | 8.6 | 8.9 | 8.13 | 8.11 en 8.12 |  |  | 8.8 | 8.4 | C.1 |  |  |  |  | RVS | 3 | 17 | tabel H.1
I.2.1.4 | d / λ |  | d / λ |  | RD;iso + Rse + Rsi |  |  | 1 / RT;sectie a | RD;hout + Rse + Rsi |  | 1 / RT;sectie a | UT;sectie a + | UT;sectie b | d/λ'' + Rse + Rsi |  | Is R' ≤ 1,05 x (R'')? | RT = ((a' x RT' + RT'') / (1 + 1,05 x a')) | 1/RT | convectie n.v.t. | omgekeerd dak n.v.t. | αfa x (R1 / RT)² |  | αfa = (0,8 x dfa / diso) x ((nfa x λfa x Afa) / diso) | ΔUa + ΔUfa + ΔUr | UT / ƒprac + ΔU | 1 / UC - Rsi - Rse+Rad |  |  | TOETSING AAN CRITERIUM | 1 | ja
nee
[12 empty] | 93,5% x | 6,5% x
| λiso = | 0.0399 | λhout = | 0.13 | Rsi = | 0.1 | tabel C.2 | [6 empty] | λ'' =
| CE label |  | tabel H.1 |  | Rse= | 0.04 | tabel C.2 | [6 empty] | 93,5% x | λiso + | [5 empty] | nfa = | 5 | stuks/m²
[14 empty] | 6,5% x | λhout | [5 empty] | λfa = | n.v.t.
[5 empty] | a = | 93.5% |  |  | b = | 6.5% | [10 empty] | øfa = | 5 | mm |  |  | Rad = | 0.22 | I.2.1.4 | [7 empty] | Dikte mm | Dak Rc
40 | 1.0025 |  | 0.30769 |  | 1.1425 |  |  | 0.87527 | 0.44769 |  | 2.2337 | 1.0378 |  | 1.0142 |  | 0 | 1.0142 | 0.98601 | 0 | 0 | 0 |  |  | 0 | 0.98601 |  | 1.0942 |  | 1.1
50 | 1.2531 |  | 0.38462 |  | 1.3931 |  |  | 0.71781 | 0.52462 |  | 1.9062 | 1.2578 |  | 1.2327 |  | 0 | 1.2327 | 0.8112 | 0 | 0 | 0 |  |  | 0 | 0.8112 |  | 1.3127 |  | 1.3
60 | 1.5038 |  | 0.46154 |  | 1.6438 |  |  | 0.60836 | 0.60154 |  | 1.6624 | 1.4774 |  | 1.4513 |  | 0 | 1.4513 | 0.68904 | 0 | 0 | 0 |  |  | 0 | 0.68904 |  | 1.5313 |  | 1.5
70 | 1.7544 |  | 0.53846 |  | 1.8944 |  |  | 0.52788 | 0.67846 |  | 1.4739 | 1.6967 |  | 1.6698 |  | 0 | 1.6698 | 0.59886 | 0 | 0 | 0 |  |  | 0 | 0.59886 |  | 1.7498 |  | 1.7
80 | 2.005 |  | 0.61538 |  | 2.145 |  |  | 0.4662 | 0.75538 |  | 1.3238 | 1.9159 |  | 1.8884 |  | 0 | 1.8884 | 0.52955 | 0 | 0 | 0 |  |  | 0 | 0.52955 |  | 1.9684 |  | 2
90 | 2.2556 |  | 0.69231 |  | 2.3956 |  |  | 0.41743 | 0.83231 |  | 1.2015 | 2.135 |  | 2.1069 |  | 0 | 2.1069 | 0.47462 | 0 | 0 | 0 |  |  | 0 | 0.47462 |  | 2.1869 |  | 2.2
100 | 2.5063 |  | 0.76923 |  | 2.6463 |  |  | 0.37789 | 0.90923 |  | 1.0998 | 2.354 |  | 2.3255 |  | 0 | 2.3255 | 0.43002 | 0 | 0 | 0 |  |  | 0 | 0.43002 |  | 2.4055 |  | 2.4
110 | 2.7569 |  | 0.84615 |  | 2.8969 |  |  | 0.3452 | 0.98615 |  | 1.014 | 2.5729 |  | 2.544 |  | 0 | 2.544 | 0.39308 | 0 | 0 | 0 |  |  | 0 | 0.39308 |  | 2.624 |  | 2.6
120 | 3.0075 |  | 0.92308 |  | 3.1475 |  |  | 0.31771 | 1.0631 |  | 0.94067 | 2.7917 |  | 2.7626 |  | 0 | 2.7626 | 0.36198 | 0 | 0 | 0 |  |  | 0 | 0.36198 |  | 2.8426 |  | 2.8
130 | 3.2581 |  | 1 |  | 3.3981 |  |  | 0.29428 | 1.14 |  | 0.87719 | 3.0105 |  | 2.9811 |  | 0 | 2.9811 | 0.33544 | 0 | 0 | 0 |  |  | 0 | 0.33544 |  | 3.0611 |  | 3.1
140 | 3.5088 |  | 1.0769 |  | 3.6488 |  |  | 0.27406 | 1.2169 |  | 0.82174 | 3.2293 |  | 3.1997 |  | 0 | 3.1997 | 0.31253 | 0 | 0 | 0 |  |  | 0 | 0.31253 |  | 3.2797 |  | 3.3
150 | 3.7594 |  | 1.1538 |  | 3.8994 |  |  | 0.25645 | 1.2938 |  | 0.77289 | 3.4481 |  | 3.4182 |  | 0 | 3.4182 | 0.29255 | 0 | 0 | 0 |  |  | 0 | 0.29255 |  | 3.4982 |  | 3.5
160 | 4.01 |  | 1.2308 |  | 4.15 |  |  | 0.24096 | 1.3708 |  | 0.72952 | 3.6668 |  | 3.6368 |  | 0 | 3.6368 | 0.27497 | 0 | 0 | 0 |  |  | 0 | 0.27497 |  | 3.7168 |  | 3.7
170 | 4.2607 |  | 1.3077 |  | 4.4007 |  |  | 0.22724 | 1.4477 |  | 0.69075 | 3.8855 |  | 3.8553 |  | 0 | 3.8553 | 0.25938 | 0 | 0 | 0 |  |  | 0 | 0.25938 |  | 3.9353 |  | 3.9
180 | 4.5113 |  | 1.3846 |  | 4.6513 |  |  | 0.21499 | 1.5246 |  | 0.6559 | 4.1042 |  | 4.0739 |  | 0 | 4.0739 | 0.24547 | 0 | 0 | 0 |  |  | 0 | 0.24547 |  | 4.1539 |  | 4.2
190 | 4.7619 |  | 1.4615 |  | 4.9019 |  |  | 0.204 | 1.6015 |  | 0.6244 | 4.3229 |  | 4.2924 |  | 0 | 4.2924 | 0.23297 | 0 | 0 | 0 |  |  | 0 | 0.23297 |  | 4.3724 |  | 4.4
200 | 5.0125 |  | 1.5385 |  | 5.1525 |  |  | 0.19408 | 1.6785 |  | 0.59578 | 4.5415 |  | 4.511 |  | 0 | 4.511 | 0.22168 | 0 | 0 | 0 |  |  | 0 | 0.22168 |  | 4.591 |  | 4.6
210 | 5.2632 |  | 1.6154 |  | 5.4032 |  |  | 0.18508 | 1.7554 |  | 0.56968 | 4.7602 |  | 4.7295 |  | 0 | 4.7295 | 0.21144 | 0 | 0 | 0 |  |  | 0 | 0.21144 |  | 4.8095 |  | 4.8
220 | 5.5138 |  | 1.6923 |  | 5.6538 |  |  | 0.17687 | 1.8323 |  | 0.54576 | 4.9788 |  | 4.9481 |  | 0 | 4.9481 | 0.2021 | 0 | 0 | 0 |  |  | 0 | 0.2021 |  | 5.0281 |  | 5
Opmer- king